## Resumo Orçamentário
IDENTIFICAÇÕES DE SERVIÇOS
1. Serviços Preliminares | Unidades | Quantidades | Preço Unit. | Preço Total
1.1. Limpeza do Terreno | m²
1.2. Terraplanagem | m³
1.3. Instalação de Canteiro de Obra | verba
1.4. Locação de Obra - Gabarito. | m²
2. Fundação | Unidades | Quantidades | Preço Unit. | Preço Total
2.1. Superfície de Radier | m³
3. Alvenaria | Unidades | Quantidades | Preço Unit. | Preço Total
3.1. Alvenaria de Vedação | m²
3.2. Vergas e contra-vergas | m (linear)
3.3. Aperto de alvenaria | m
4. Estrutura (superestrutura) | Unidades | Quantidades | Preço Unit. | Preço Total
4.1. Laje pré-moldada | m²
5. Instalações |  |  | Preço Unit. | Preço Total
5.1. Hidrossanitários | Unidades | Quantidades
5.1.1. Instalação de Caixa d'água [vol. 1 m³] | Unid.
5.1.2. Ligações prediais de água/esgoto (Hidrômetro) | Unid.
5.2. Instalação de Aparelhos sanitários | Unidades | Quantidades | Preço Unit. | Preço Total
5.2.1. Bacia sanitária com cx. Acoplada | Unid.
5.2.2. Lavatório | Unid.
5.2.3. Chuveiro elétrico com cx. Acoplada | Unid.
5.3. Instalação de Louça, metais e acessórios | Unidades | Quantidades | Preço Unit. | Preço Total
5.3.1 Tanque de lavar roupa de granito | Unid.
5.3.2 Pia da cozinha de granito | Unid.
5.3.3. bancada da cozinha de granito | Unid.
5.3.4. bancada do lavatório de granito | Unid.
5.3.5. Torneira de aço inox | Unid.
5.4. Elétricos | Unidades | Quantidades | Preço Unit. | Preço Total
5.4.1. Tomadas simples | Unid.
5.4.2. Tomada dupla | Unid.
5.4.3. Interruptores simples | Unid.
5.4.4. Interruptores conjugado | Unid.
5.4.5. Caixas 4x2 | Unid.
5.4.6. Luminárias (pontos de luz) - [Cx. Plástica Octogonal]. | Unid.
5.4.7. CP - ELE [40x40cm] | Unid.
5.4.8. Quadro elétrico | Unid.
6. Revestimentos |  |  | Preço Unit. | Preço Total
6.1. Argamassado | Unidades | Quantidades
6.1.1. Área externa [chapisco] | m²
6.1.2. Área externa [emboço] | m²
6.1.3. Revestimento interno [chapisco] | m²
6.1.4. Revestimento interno [emboço] | m²
6.1.5. Contrapiso em concreto | m²
6.1.6. Revestimento de regularização de piso | m²
6.1.7. Revestimento cerâmico de porcelanato (piso) | m²
6.1.8. Rodapé | m²
6.1.9. Revestimento cerâmico de porcelanato (parede) | m²
6.2.1. Piso antederrapante [garagem] | m²
6.2.2. Soleira [granito] | m²
6.3. Gesso | Unidades | Quantidades | Preço Unit. | Preço Total
6.3.1. Revestimento de gesso em áreas secas | m²
7. Esquadrias | Unidades | Quantidades | Preço Unit. | Preço Total
7.1. Portas pronta [madeira] -(0,80x2,10m); | Unid
7.2. Portas pronta [madeira] -(0,70x2,10m); | Unid
7.3. Portas pronta [madeira] -(0,60x2,10m); | Unid
7.4. Portão [alumínio]-(3,00 x 2,50m) | m²
7.5. Janelas [alumínio/vidro] tipo correr -(2,00x1,30m); | m²
7.6. Janelas [alumínio/vidro] tipo correr -(1,50x1,00m); | m²
7.7. Janelas [alumínio/vidro] tipo correr -(1,50x1,00m); | m²
7.8. Janelas [alumínio/vidro] tipo correr -(1,00x1,00m); | m²
7.9. Janelas alta [alumínio/vidro] tipo maxim-ar - (0,80x1,60m) | m²
8. Cobertura | Unidades | Quantidades | Preço Unit. | Preço Total
8.1. Estruturas de madeira | verba
8.2. Telha tipo colonial inclinação=30% | m²
8.3. Forro de gesso (molhada) | m²
8.4. Calhas PVC | verba
8.5. Rufo | verba
9. Pintura e Acabamento | Unidades | Quantidades | Preço Unit. | Preço Total
9.1. Pintura nas áreas secas internas [tinta látex PVC] | m²
9.2. Pintura do teto | m²
9.3. Textura de rolo na fachada | m²
10. Muro | Unidades | Quantidades | Preço Unit. | Preço Total
10.1. Alvenaria de muro | m²
10.2. Chapisco | m²
10.3. Emboço | m²
10.4. Pintura | m²
10.5. Chapim | verba
11. Serviços Complementares | Unidades | Quantidades | Preço Unit. | Preço Total
11.1. Limpeza geral da edificação | verba
11.2. Limpeza geral do terreno | verba
11.3. Paisagismo (gramas) | verba
VALOR TOTAL DA OBRA |  |  |  | 0

## Memorial de Cálculo
RESUMO ORÇAMENTÁRIO (Memorial de Cálculo)
Serviço | Cálculo | Resultado | Unid.
Limpeza do Terreno | 10*20 |  | m²
Terraplanagem | 0,80*200 |  | m²
Instalação Canteiro de Obra | Verba |  | m²
Locação de Obra - Gabarito. | (10,53+1,5)*(6,8+1,5) |  | m²
Fundação | Cálculo | Resultado | Unid.
Superfície de radier | 83,79*0,1 |  | m³
Instalação de água fria para fundação | Verba |  | m²
Instalação de esgoto para fundação | Verba |  | m²
Alvenaria | Cálculo | Resultado | Unid.
Alvenaria de Vedação | 61,43*2,80 |  | m²
Vergas e contra vergas | 0.364 |  | m
Aperto de alvenaria | 61.43 |  | m
Estrutura | Cálculo | Resultado | Unid.
Laje pré-moldada | 64,57*0,10 |  | m³
Instalações Hidrossanitárias | Cálculo | Resultado | Unid.
Instalação de Caixa d'água [vo. 2m³] | 1 |  | Unid.
Ligações prediais de água/esgoto [Hidrômetro] | 1 |  | Unid.
Instalação de Aparelhos sanitários | Cálculo | Resultado | Unid.
Bacia sanitária com cx. Acoplada | 1+1 |  | Unid.
Lavatório | 1+1 |  | Unid.
Chuveiro elétrico com cx. acoplada | 1+1 |  | Unid.
Instalação de Louças, metais e acessórios | Cálculo | Resultado | Unid.
Tanque de lavar roupa de granito | 1 |  | Unid.
Pia da cozinha de granito | 1 |  | Unid.
Bancada da cozinha de granito | 1 |  | Unid.
Bancada do lavatório de granito | 2 |  | Unid.
Torneira de aço inox | 4 |  | Unid.
Instalações Elétricas | Cálculo | Resultado | Unid.
Tomadas simples | 12 |  | Unid.
Tomada dupla | 1 |  | Unid.
Interruptores simples | 4 |  | Unid.
Interruptores conjugado | 5 |  | Unid.
Caixas 4x2 | 22 |  | Unid.
Luminárias (pontos de luz) - [Cx. Plástica Octogonal]. | 16 |  | Unid.
CP - ELE [40x40cm] | 3 |  | Unid.
Quadro elétrico | 1 |  | Unid.
Ligação de energia no prédio | verba |  | Unid.
Revestimentos | Cálculo | Resultado | Unid.
Área externa [chapisco] | 38,40*3,95 |  | m²
Área externa [emboço] | 38,40*3,95 |  | m²
Revestimento argamassado interno (Chapisco) | (6,40*2+13+6,48)*2,8 |  | m²
Revestimento argamassado interno (Emboço) | (6,40*2+13+6,48)*2,8 |  | m²
revestimento cerâmico de porcelanato (piso) | 9,85+13,26+2,40+2,40+10,54+8,04+2,61+4,70+1,53 |  | m²
Rodapé | (14,66+11+11,50+12,57+5,05+4,63)*0,15 |  | m
revestimento cerâmico de porcelanato (parede) | (6,40*2+13+6,48)*2,80 |  | m²
contrapiso | 9,85+13,26+2,40+10,54+8,04+2,61+4,70+1,53+19,21 |  | m²
camada de regularização | 9,85+13,26+2,40+10,54+8,04+2,61+4,70+1,53+19,21 |  | m²
piso antederrapante (garagem) | 19.21 |  | m²
Soleira [granito] | (0,60+0,60+0,60+0,70+0,70+0,80+0,80+0,80)*0,15 |  | m²
revestimento de gesso | (12,57+14,66+11,50+5,05+11)*2,80 |  | m²
Esquadrias | Cálculo | Resultado | Unid.
7.1. Portas pronta [madeira] -(0,80x2,10m); | 3 |  | Unid.
7.2. Portas pronta [madeira] -(0,70x2,10m); | 2 |  | Unid.
7.3. Portas pronta [madeira] -(0,60x2,10m); | 3 |  | Unid.
7.4. Portão [alumínio]-(3,00 x 2,50m) | 3,00*2,50 |  | m²
7.5. Janelas [alumínio/vidro] tipo correr -(2,00x1,30m); | 2,00*1,30 |  | m²
7.6. Janelas [alumínio/vidro] tipo correr -(1,50x1,00m); | (1,50*1,00)*2 |  | m²
7.7. Janelas [alumínio/vidro] tipo correr -(1,50x1,00m); | 1,50*1,00 |  | m²
7.8. Janelas [alumínio/vidro] tipo correr -(1,00x1,00m); | (1,00*1,00) |  | m²
7.9. Janelas alta [alumínio/vidro] tipo maxim-ar - (0,80x1,60m) | (0,80*1,60)*2 |  | m²
Cobertura | Cálculo | Resultado | Unid.
Estruturas de madeira | Verba |  | m²
Telha colonial inclinação=30% | 1,044*83,79 |  | m²
Forro de gesso (molhada) | 2,40+2,40+2,61+10,54 |  | m²
Calhas | Verba |  | Unid.
Rufo | Verba |  | Unid.
Pintura e acabamento final | Cálculo | Resultado | Unid.
Pintura nas áreas secas internas [tinta látex PVC] | (12,57+14,66+11,50+5,05+11)*2,80 |  | m²
Pintura do teto | (12,57+14,66+11+11,50+5,05) |  | m²
Textura de rolo na fachada | 38,40*3,95 |  | m²
Muro | Cálculo | Resultado | Unid.
Alvenaria de muro | 60*2,0 |  | m
Chapisco | 60*2,0 |  | m
Emboço | 60*2,0 |  | m
Pintura | 60*2,0 |  | m
Chapim | verba |  | Unid.
Serviços complementares | Cálculo | Resultado | Unid.
Limpeza geral da edificação | verba |  | Unid.
Limpeza geral do Terreno | verba |  | Unid.
Paisagismo | verba |  | Unid.

## Composição de Custos
COMPOSIÇÃO DE CUSTOS
1. | SERVIÇOS PRELIMINARES
1.1. | Limpeza do Terreno | UND | COEF. | P. UNIT. | P. TOTAL | P.TOTAL/m²
| SERVENTE | H | 0.25 | 14.76
1.2. | Terraplanagem |  |  |  |  | P.TOTAL/m³
ESCAVAÇÃO CARGA TRANSP. 1-CAT ATÉ 200M (TERCEIRIZAÇÃO)
1.3. | Instalação de Canteiro de Obra | UND | COEF. | P. UNIT. | P. TOTAL | P.TOTAL/UND
BARRACÃO PARA ESCRITÓRIO TIPO A1
| MINI POSTE F.G. 1 1/14" C/2.00M E REX MONOFASICO | UND | 1 | 47.96
| LAVATÓRIO DE LOUÇA BRANCA SEM COLUNA | UND | 1 | 72.31
| TUBO PVC ESGOTO PRIMÁRIO DE 50MM - (NBR 5688) | M | 3 | 5.24
| TUBO PVC ESGOTO PRIMÁRIO DE 100 - (NBR 5688) | M | 3 | 8.54
| TARGETA DE FERRO 2 | UND | 3 | 4.17
| CHUVEIRO PLASTICO | UND | 1 | 6.5
| DOBRADIÇA DE FERRO 3 x 2 1/2" ( PADRÃO POPULAR ) | UND | 6 | 14.36
| CADEADO MEDIO | UND | 1 | 15.25
| TOMADA UNIVERSAL DE SOBREPOR (COMPLETA INCLUSIVE CAIXA) | UND | 2 | 15.09
| PREGO 1 1/2" x 14 | KG | 2 | 11.26
| TELHA DE FIBROCIMENTO DE 4MM (0.50 x 2.44M) | UND | 10.5 | 18.55
| REGISTRO DE PRESSÃO EM BRONZE Ø 1/2" | UND | 1 | 17.36
| DISJUNTOR MONOPOLAR 20A | UND | 1 | 9.87
| CHAPA COMPENSADO RESINADO 10MM (1.10 X 2.20M) | M² | 43 | 16.51
| LÂMPADA INCANDECENTE DE 100W | UND | 3 | 2.03
| TORNEIRA DE METAL AMARELO Ø 3/4" CANO CURTO (PADRÃO POPULAR) | UND | 1 | 12.06
| CAIXA SIFONADA 150 x 150 x 50 COM GRELHA | UND | 1 | 21.49
| QUADRO DE DISTRIBUIÇÃO PARA 6 CIRCUITOS | UND | 1 | 36.37
| REGISTRO DE GAVETA BRUTO 20MM (3/4') | UND | 1 | 25.83
| TABUA DE VIROLA DE 12"x 1" | M² | 2.7 | 25.54
| TUBO PVC SOLDÁVEL DE 25MM (3/4' | M | 6 | 2.33
| CAIXA DE DESCARGA PLÁSTICA DE SOBREPOR COMPLETA | UND | 1 | 32.2
| RIPA DE PEROBA (MADEIRA DE 1A QUALIDADE) DE 1X5CM | M | 16.28 | 1.35
| PONTALETE / BARROTE DE 3"x3" - APARELHADO | M | 26 | 18.76
| BARROTE DE 2"x2" | M | 15 | 5.4
| INTERRUPTOR DE SOBREPOR 1 SEÇÃO | UND | 3 | 8.2
| FIO DE COBRE ANTICHAMA 2.5MM2 | M | 64 | 1.07
| ENGATE DE PVC | UND | 1 | 4.94
| TUBO PVC ESGOTO PRIMÁRIO DE 40MM - (NBR 5688) | M | 3 | 3.08
| ELETRODUTO DE PVC RIGIDO 3/4'' | M | 3 | 2.985
| BACIA SIFONADA DE LOUÇA BRANCA | UND | 1 | 110.8
| FECHADURA DE SOBREPOR | UND | 2 | 35
CONCRETO NÃO ESTRUTURAL PREPARO MANUAL
| CIMENTO PORTLAND | KG | 220 | 0.46
| AREIA MEDIA | M³ | 0.778 | 51
| BRITA | M³ | 0.9658 | 76.75
| SERVENTE | H | 10 | 14.76
PISO CIMENTADO C/ ARGAMASSA DE CIMENTO E AREIA S/ PENEIRAR, TRAÇO 1:4, ESP.= 1.5cm
| CIMENTO PORTLAND | KG | 5.48 | 0.46
| AREIA MEDIA | M³ | 0.0182 | 51
| PEDREIRO | H | 1 | 20.1
| SERVENTE | H | 1.15 | 14.76
| PEDREIRO | H | 8 | 20.1
| CARPINTEIRO | H | 32 | 20.1
| SERVENTE | H | 40 | 14.76
1.4. | Locação de Obra - Gabarito. | UND | QUANT. | P. UNIT. | P. TOTAL | P.TOTAL/m²
| ARAME GALVANIZADO N.16 BWG | KG | 0.02 | 11.25
| TABUA DE VIROLA DE 12"x 1" | M² | 0.009 | 25.54
| PONTALETE / BARROTE DE 3"x3" | M | 0.04 | 16.44
| PREGO | KG | 0.012 | 11.26
| CARPINTEIRO | H | 0.13 | 20.1
| SERVENTE | H | 0.13 | 14.76
2.1. | Fundação - Superfície de Radier (Laje de concreto) | UND | QUANT. | P. UNIT. | P. TOTAL | P.TOTAL/m³
| SEPARADOR CERTIFICADO PARA FUNDAÇÕES. | UND | 5 | 0.3
| AÇO EM BARRAS NERVURADAS, CA-50, ELABORADO EM OFICINA E COLOCADO EM OBRA, DIÂMETROS VÁRIOS, SEGUNDO ABNT NBR 7480. | UND | 85 | 3.6
| ÁGUA | KG | 0.221 | 2.57
| AREIA MÉDIA LAVADA PARA CONCRETOS PREPARADOS EM OBRA | M³ | 0.849 | 78.33
| BRITA 1, PARA CONCRETOS PREPARADOS EM OBRA. | T | 1.07 | 63.3
| CIMENTO, EM SACOS, PARA CONCRETO PREPARADO EM OBRA. | T | 361.2 | 0.44
| RÉGUA VIBRADORA DE 3 M. | KG | 0.335 | 9.94
| OFICIAL DE 1ª DE ESTRUTURAS DE CONCRETO ARMADO. | H | 0.233 | 14.81
| AJUDANTE DE OFICIAL DE ESTRUTURAS DE CONCRETO ARMADO. | H | 0.233 | 9.2
| SERVENTE DE PEDREIRO. | H | 1.284 | 8.89
| AUXILIAR DE SERVIÇOS GERAIS. | H | 1.225 | 8.71
| MEIOS AUXILIARES | % | 2 | 632.23
| CUSTOS INDIRETOS | % | 3 | 644.87
3. | Alvenaria
3.1. | Alvenaria de Vedação | UND | QUANT. | P. UNIT. | P. TOTAL | P.TOTAL/m²
| CAL HIDRATADA | KG | 1.47 | 1.1
| CIMENTO PORTLAND | KG | 1.47 | 0.46
| AREIA MEDIA | M³ | 0.0098 | 51
| BLOCO CERAMICO FURADO VEDAÇÃO - 9X19X39 CM | UND | 13 | 1
| PEDREIRO | H | 0.32 | 20.1
| SERVENTE | H | 0.4 | 14.76
3.2. | Vergas e contra-vergas | UND | QUANT. | P. UNIT. | P. TOTAL | P.TOTAL/m
VERGA EM ARCO DE CONCRETO ARMADO
| CIMENTO PORTLAND | KG | 4.91 | 0.46
| CHAPA COMPENSADO RESINADO 12MM (1.10 X 2.20M) | M² | 0.23 | 21.03
| PONTALETE / BARROTE DE 3"x3" | M | 1 | 16.44
| AREIA MEDIA | M³ | 0.0094 | 51
| PREGO 18X27 (2 1/2 X 10) | KG | 0.07 | 11.26
| BRITA | M³ | 0.0131 | 76.75
| AÇO CA-25 | KG | 0.9 | 5.08
| TABUA DE 1" DE 3A. - L = 30cm | M | 0.24 | 8.07
| ARMADOR/FERREIRO | H | 0.07 | 20.1
| AJUDANTE | H | 0.94 | 16.28
| PEDREIRO | H | 0.03 | 20.1
| CARPINTEIRO | H | 0.87 | 20.1
| SERVENTE | H | 0.18 | 14.76
| BETONEIRA ELÉTRICA 580L (CHP) | H | 0.0107 | 21.6837
3.3. | Aperto de Alvenaria | UND | QUANT. | P. UNIT. | P. TOTAL | P.TOTAL/m
| ARGAMASSA TRAÇO 1:2:9 (EM VOLUME DE CIMENTO,CAL E AREIA MÉDIA) | M³ | 0.04 | 462.34
| PEDREIRO | H | 0.15 | 20.1
| SERVENTE | H | 0.03 | 14.76
4. | Estrutura (superestrutura)
4.1. | Laje pré-moldada | UND | QUANT. | P. UNIT. | P. TOTAL | P.TOTAL/m²
| LAJE PRÉ-FABRICADA COMUM DE 8 cm P/ FÔRRO - VÃO DE 3,01 A 4 m | M² | 1 | 26.25
| SARRAFO DE 1"X4" | M | 0.97 | 4.97
| AÇO CA-60 | KG | 0.74 | 4.64
| PONTALETE / BARROTE DE 3"x3" | M | 1.3 | 16.44
| PREGO 18X27 (2 1/2 X 10) | M | 0.03 | 11.26
| TABUA DE 1" DE 3A. - L = 30cm | M | 0.65 | 8.07
| LANÇAMENTO E APLICAÇÃO DE CONCRETO C/ ELEVAÇÃO | M³ | 0.03 | 218.58
| CONCRETO P/VIBR., FCK 15 MPa COM AGREGADO ADQUIRIDO | M³ | 0.03 | 342.84
| PEDREIRO | H | 0.35 | 20.1
| SERVENTE | H | 0.35 | 14.76
5. | Instalações
5.1.. | Instalação de Caixa d'água [vol. 1 m³] | UND | QUANT. | P. UNIT. | P. TOTAL | P.TOTAL/UND
CAIXA D´ÁGUA EM FYBERGLASS - CAP. 1000L
| CAIXA D'ÁGUA EM FYBERGLASS CAP. 1000L, COM TAMPA | UND | 1 | 428.25
| SERVENTE | H | 0.7 | 14.76
5.2. | Ligações prediais de água/esgoto (Hidrômetro) | UND | QUANT. | P. UNIT. | P. TOTAL | P.TOTAL/UND
INST. DE HIDRÔMETRO E CAVALETE C/ CAIXA NO MURO P002 (CASO I
| FITA VEDA ROSCA 25M x 3/4" | UND | 0.1 | 5.11
| AREIA GROSSA | M³ | 0.05 | 55
| CIMENTO PORTLAND | KG | 3 | 0.46
| ADAPTADOR PVC SOLDAVEL CURTO LR P/REG. 25x3/4" | UND | 2 | 0.71
| TUBO PVC SOLDÁVEL DE 25MM (3/4') | M | 1.5 | 2.33
| LINHA DE NYLON REF. 050 | KG | 0.0006 | 57.2
| ADESIVO 90ML | UND | 0.05 | 4.1
| JOELHO PVC SOLDAVEL 25MM | UND | 3 | 0.9
| BRITA | M³ | 0.01 | 76.75
| CAIAÇÃO EM TRES DEMÃOS EM PAREDES | M² | 0.2 | 6.531
| PINTOR | H | 0.3 | 20.12
| SUPERCAL | KG | 0.45 | 1.1
| SERVENTE | H | 0.7 | 14.76
| ENCANADOR | H | 0.7 | 20.1
5.3. | Instalação de Aparelhos sanitários
5.3.1. | Bacia sanitária com cx. acoplada | UND | QUANT. | P. UNIT. | P. TOTAL | P.TOTAL/UND
BACIA DE LOUÇA BRANCA C/CAIXA ACOPLADA
| FITA DE VEDAÇÃO | M | 0.56 | 0.2
| ENGATE CROMADO | UND | 1 | 16.06
| BUCHA PLASTICA 8MM | UND | 2 | 0.18
| CAIXA ACOPLADA DE LOUÇA BRANCA PARA BACIA | UND | 1 | 190
| TAMPA PLASTICA PARA BACIA | UND | 1 | 24.9
| PARAFUSO CROMADO P/FIXAÇÃO SANITARIOS | UND | 2 | 1.72
| BACIA LOUÇA BRANCA PARA CAIXA ACOPLADA | UND | 1 | 293.29
| AJUDANTE DE ENCANADOR | H | 2 | 16.28
| ENCANADOR | H | 2 | 20.1
5.3.2. | Lavatório | UND | QUANT. | P. UNIT. | P. TOTAL | P.TOTAL/UND
LAVATÓRIO DE LOUÇA BRANCA S/COLUNA C/TORNEIRA DE METAL E ACESSÓRIOS - PADRÃO POPULAR
| LAVATÓRIO DE LOUÇA BRANCA SEM COLUNA | UND | 1 | 72.31
| SIFÃO PVC 1.1/2" PARA LAVATORIO | UND | 1 | 11.73
| PARAFUSO DE FIXAÇÃO 8MM | UND | 4 | 0.58
| ENGATE DE PVC | UND | 1 | 4.94
| TORNEIRA DE METAL BRANCO 1/2", CANO CURTO (PADRÃO POPULAR) | UND | 1 | 35
| AJUDANTE DE ENCANADOR | H | 2.75 | 16.28
| ENCANADOR | H | 2.75 | 20.1
5.3.3. | Chuveiro elétrico com cx. Acoplada | UND | QUANT. | P. UNIT. | P. TOTAL | P.TOTAL/UND
CHUVEIRO CROMADO C/ ARTICULAÇÃO
| FITA DE VEDAÇÃO | M | 0.28 | 0.2
| CHUVEIRO COM ARTICULAÇÃO CROMADO 1/2" | UND | 1 | 75.63
| AJUDANTE DE ENCANADOR | H | 0.5 | 16.28
| ENCANADOR | H | 0.5 | 20.1
5.4. | Instalação de Louça, metais e acessórios
5.4.1. | Tanque de lavar roupa de granito | UND | QUANT. | P. UNIT. | P. TOTAL | P.TOTAL/UND
TANQUE DE LAVAR DE CIMENTO (1.00x0.50)m COMPLETA C/ TORNEIRA DE METAL - PADRÃO POPULAR
| TANQUE DE LAVAR CIMENTO (1,00x0,50)m C/TANQUE (0,45x0,45x0,25)m (PADRÃO POPULAR) | UND | 1 | 61.52
| AREIA GROSSA | M³ | 0.018 | 55
| FITA DE VEDAÇÃO | M | 0.75 | 0.2
| CIMENTO PORTLAND | KG | 3.35 | 0.46
| SIFÃO PVC MULTI-USO (PIAS/TANQUES/LAVATÓRIO | UND | 1 | 12.83
| VÁLVULA PVC P/ TANQUE | UND | 1 | 3.44
| ORNEIRA DE METAL AMARELO 3/4", CANO LONGO (PADRÃO POPULAR) | UND | 1 | 28.72
| PEDREIRO | H | 1.5 | 20.1
| SERVENTE | H | 1.5 | 14.76
5.4.2. | Pia da cozinha de granito | UND | QUANT. | P. UNIT. | P. TOTAL | P.TOTAL/UND
BANCADA EM GRANITO P/ PIA DE COZINHA, INCL. CUBA DE AÇO INOX E ACESSÓRIOS
| SIFÃO CROMADO 1 1/4"X1 1/2" | UND | 1 | 90.97
| MASSA CORRIDA A BASE DE PVA | KG | 0.6 | 5.26
| VÁLVULA DE METAL 1 1/4" | UND | 1 | 28.73
| BANCADA DE GRANITO C/ L=0,60m E E=0,03m | M² | 1.32 | 336
| CUBA DE AÇO INOX | UND | 1 | 141
| PEDREIRO | H | 1.4 | 20.1
| SERVENTE | H | 2.9 | 14.76
| ENCANADOR | H | 1.5 | 20.1
5.4.3. | Bancada da cozinha de granito | UND | QUANT. | P. UNIT. | P. TOTAL | P.TOTAL/UND
BANCADA DE GRANITO CINZA E=2cm
| BANCADA DE GRANITO CINZA POLIDO E=2cm | M² | 1 | 187.35
| AREIA GROSSA | M³ | 0.008 | 55
| CIMENTO PORTLAND | KG | 3.2 | 0.46
| PEDREIRO | H | 1.2 | 20.1
| SERVENTE | H | 2 | 14.76
5.4.4. | Bancada do lavatório de granito | UND | QUANT. | P. UNIT. | P. TOTAL | P.TOTAL/UND
BANCADA EM GRANITO P/ LAVATÓRIO, INCL. LOUÇA BRANCA E ACESSÓRIOS
| SIFÃO CROMADO 1 1/4"X1 1/2" | UND | 1 | 90.97
| CUBA DE LOUÇA BRANCA DE EMBUTIR | UND | 1 | 85
| VÁLVULA DE METAL 1 1/4" | KG | 0.6 | 5.26
| MASSA CORRIDA A BASE DE PVA | UND | 1 | 28.73
| BANCADA DE GRANITO C/ L=0,60m E E=0,03m | M² | 1.32 | 336
| PEDREIRO | H | 1.4 | 20.1
| SERVENTE | H | 2.9 | 14.76
| ENCANADOR | H | 1.5 | 20.1
5.4.5. | Torneira de aço inox | UND | QUANT. | P. UNIT. | P. TOTAL | P.TOTAL/UND
TORNEIRA DE PRESSÃO CROMADA USO GERAL
| FITA DE VEDAÇÃO | M | 0.28 | 0.2
| TORNEIRA DE PRESSÃO CROMADA DE USO GERAL 1/2' | UND | 1 | 28.09
| AJUDANTE DE ENCANADOR | H | 0.65 | 16.28
| ENCANADOR | H | 0.65 | 20.1
5.5. | Elétricos
5.5.1. | Tomadas simples | UND | QUANT. | P. UNIT. | P. TOTAL | P.TOTAL/UND
TOMADA 2 POLOS MAIS TERRA 20A 250V
| AJUDANTE DE ELETRICISTA | H | 0.29 | 16.28
| ELETRICISTA | H | 0.29 | 20.34
| TOMADA 2POLOS E TERRA | UND | 1 | 6.962
5.5.2. | Tomada dupla | UND | QUANT. | P. UNIT. | P. TOTAL | P.TOTAL/UND
TOMADA DUPLA DE EMBUTIR 2P+T 10A-250V
| SUPORTE DE FIXAÇÃO PARA ESPELHO/PLACA 4"X2" P/ 3 MÓDULOS, INSTALAÇÕES DE TOMADAS E INTERRUPTORES | UND | 1 | 1.02
| TOMADA 2P+T 10A, 250V (APENAS MÓDULO) | UND | 2 | 4.38
| ESPELHO/PLACA DE 3 POSTOS 4"X2" PARA INSTALAÇÃO DE TOMADAS E INTERRUPTORES | UND | 1 | 2.34
| AJUDANTE DE ELETRICISTA | H | 0.29 | 16.28
| ELETRICISTA | H | 0.29 | 20.1
5.5.3 | Interruptores simples | UND | QUANT. | P. UNIT. | P. TOTAL | P.TOTAL/UND
INTERRUPTOR UMA TECLAS SIMPLES E TOMADA 10A 250V
| AJUDANTE DE ELETRICISTA | H | 0.21 | 16.28
| ELETRICISTA | H | 0.21 | 20.34
| INTERRUPTOR 1 TECLA SIMPLES | UND | 1 | 7.6
5.5.4. | Interruptores conjugado | UND | QUANT. | P. UNIT. | P. TOTAL | P.TOTAL/UND
INTERRUPTOR DUAS TECLAS SIMPLES E TOMADA 10A 250V
| AJUDANTE DE ELETRICISTA | H | 0.53 | 16.28
| ELETRICISTA | H | 0.53 | 20.34
| INTERRUPTOR 2 TECLAS SIMPLES 1TOMADA 2POLOS | UND | 1 | 22.9324
5.5.5. | Caixas 4x2 | UND | QUANT. | P. UNIT. | P. TOTAL | P.TOTAL/UND
CAIXA DE LIGAÇÃO PVC 4" X 2"
| AJUDANTE DE ELETRICISTA | H | 0.15 | 16.28
| ELETRICISTA | H | 0.15 | 20.34
| CAIXA DE EMBUTIR PVC - 4X2 RETANGULAR | UND | 1 | 1.35
5.5.6. | Luminárias (pontos de luz) - [Cx. Plástica Octogonal]. | UND | QUANT. | P. UNIT. | P. TOTAL | P.TOTAL/UND
LÂMPADA FLUORESCENTE DE 16W OU 20W (SUBSTITUIÇÃO)
| LÂMPADA FLUORESCENTE DE 16W | UND | 1 | 8.6
| ELETRICISTA | H | 0.3 | 20.34
5.5.7. | CP - ELE [40x40cm] | UND | QUANT. | P. UNIT. | P. TOTAL | P.TOTAL/UND
CAIXA DE PASSAGEM COM TAMPA PARAFUSADA 400X400X150mm
| CAIXA PASSAG. CHAPA C/TAMPA PARAF. 400X400X150MM | UND | 1 | 54.85
| AJUDANTE DE ELETRICISTA | H | 2 | 16.28
| ELETRICISTA | H | 2 | 20.34
5.5.8. | Quadro elétrico | UND | QUANT. | P. UNIT. | P. TOTAL | P.TOTAL/UND
QUADRO DE DISTRIBUIÇÃO, PADRÃO TELEBRÁS 400X400X120mm
| QUADRO EM CHAPA 'TELEBRAS' 400X400X120MM | UND | 1 | 62.75
| AJUDANTE DE ELETRICISTA | H | 1.7 | 16.28
| ELETRICISTA | H | 1.7 | 20.34
6. | 6. Revestimentos
6.1. | Argamassado
6.1.1. | Área externa [chapisco] | UND | QUANT. | P. UNIT. | P. TOTAL | P.TOTAL/m²
CHAPISCO C/ ARGAMASSA DE CIMENTO E AREIA S/PENEIRAR TRAÇO 1:3 ESP.= 5mm P/ PAREDE
| CIMENTO PORTLAND | KG | 2.43 | 0.46
| AREIA MEDIA | M³ | 0.0061 | 51
| PEDREIRO | H | 0.1 | 20.1
| SERVENTE | H | 0.15 | 14.76
6.1.2. | Área externa [emboço] | UND | QUANT. | P. UNIT. | P. TOTAL | P.TOTAL/m²
EMBOÇO C/ ARGAMASSA DE CIMENTO E AREIA S/ PENEIRAR, TRAÇO 1:3
| CIMENTO PORTLAND | KG | 9.72 | 0.46
| AREIA MEDIA | M³ | 0.0243 | 51
| PEDREIRO | H | 0.6 | 20.1
| SERVENTE | H | 0.8 | 14.76
6.1.3. | Revestimento interno [chapisco] | UND | QUANT. | P. UNIT. | P. TOTAL | P.TOTAL/m²
CHAPISCO C/ ARGAMASSA DE CIMENTO E AREIA S/PENEIRAR TRAÇO 1:3 ESP.= 5mm P/ PAREDE
| CIMENTO PORTLAND | KG | 2.43 | 0.46
| AREIA MEDIA | M³ | 0.0061 | 51
| PEDREIRO | H | 0.1 | 20.1
| SERVENTE | H | 0.15 | 14.76
6.1.4. | Revestimento interno [emboço] | UND | QUANT. | P. UNIT. | P. TOTAL | P.TOTAL/m²
EMBOÇO C/ ARGAMASSA DE CIMENTO E AREIA S/ PENEIRAR, TRAÇO 1:3
| CIMENTO PORTLAND | KG | 9.72 | 0.46
| AREIA MEDIA | M³ | 0.0243 | 51
| PEDREIRO | H | 0.6 | 20.1
| SERVENTE | H | 0.8 | 14.76
6.1.5. | Contrapiso em concreto | UND | QUANT. | P. UNIT. | P. TOTAL | P.TOTAL/m²
PISO CIMENTADO COM ARGAMASSA DE CIMENTO E AREIA S/ PENEIRAR ESP. 2,0 cm
| CIMENTO PORTLAND | KG | 7.31 | 0.46
| AREIA MEDIA | M³ | 0.0243 | 51
| PEDREIRO | H | 1 | 20.1
| SERVENTE | H | 1.15 | 14.76
6.1.6. | Revestimento de regularização de piso | UND | QUANT. | P. UNIT. | P. TOTAL | P.TOTAL/m²
REGULARIZAÇÃO DE BASE C/ ARGAMASSA CIMENTO E AREIA S/ PENEIRAR, TRAÇO 1:3 - ESP= 3cm
| CIMENTO PORTLAND | KG | 14.58 | 0.46
| AREIA MEDIA | M³ | 0.0365 | 51
| PEDREIRO | H | 0.25 | 20.1
| SERVENTE | H | 0.55 | 14.76
6.1.7. | Revestimento cerâmico de porcelanato (piso) | UND | QUANT. | P. UNIT. | P. TOTAL | P.TOTAL/m²
PORCELANATO RETIFICADO POLIDO C/ ARG. PRÉ-FABRICADA - P/ PISO
| LADRILHISTA | H | 0.6 | 20.1
| SERVENTE | H | 0.6 | 14.76
| PORCELANATO RETIFICADO POLIDO | M² | 1.1 | 73.9
| ARGAMASSA COLANTE PRÉ-FABRICADA P/ CERÂMICAS E PORCELANATOS | KG | 8 | 2
6.1.8. | Rodapé | UND | QUANT. | P. UNIT. | P. TOTAL | P.TOTAL/m²
PORCELANATO RETIFICADO POLIDO C/ ARG. PRÉ-FABRICADA - P/ PISO
| LADRILHISTA | H | 0.6 | 20.1
| SERVENTE | H | 0.6 | 14.76
| PORCELANATO RETIFICADO POLIDO | M² | 1.1 | 73.9
| ARGAMASSA COLANTE PRÉ-FABRICADA P/ CERÂMICAS E PORCELANATOS | KG | 8 | 2
6.1.9. | Revestimento cerâmico de porcelanato (parede) | UND | QUANT. | P. UNIT. | P. TOTAL | P.TOTAL/m²
PORCELANATO RETIFICADO POLIDO C/ ARG. PRÉ-FABRICADA - P/ PAREDE
| LADRILHISTA | H | 0.72 | 20.1
| SERVENTE | H | 0.72 | 14.76
| PORCELANATO RETIFICADO POLIDO | M² | 1.1 | 73.9
| ARGAMASSA COLANTE PRÉ-FABRICADA P/ CERÂMICAS E PORCELANATOS | KG | 8 | 2
6.2.1. | Piso antederrapante [garagem] | UND | QUANT. | P. UNIT. | P. TOTAL | P.TOTAL/m²
PISO ANTIDERRAPANTE NITOPISO TF-5000, SELADO C/NITOP. FC-140
| APLICADOR REVESTIMENTO | H | 0.75 | 20.1
| AJUDANTE | H | 0.75 | 16.28
| PISO ANTIDERR. NITROPISO TF-5000, SELADO C/FC-140 | M² | 1 | 107.6
6.2.2. | Soleira [granito] | UND | QUANT. | P. UNIT. | P. TOTAL | P.TOTAL/m²
SOLEIRA DE GRANITO L= 15cm
| SOLEIRA DE GRANITO DE 15CM | M | 1 | 67.42
| PEDREIRO | H | 0.5 | 20.1
| SERVENTE | H | 0.25 | 14.76
| ARGAMASSA MISTA DE CIMENTO CAL HIDR. E AREIA S/PEN. TRAÇO 1:1:4 | M³ | 0.0038 | 577.716
6.3. | Gesso
6.3.1. | Revestimento de gesso em áreas secas | UND | QUANT. | P. UNIT. | P. TOTAL | P.TOTAL/m²
REBOCO DE GESSO SOBRE BLOCO DE CONCRETO E/OU TIJOLO CERÂMICO - FORNECIMENTO E EXECUÇÃO
| REBOCO DE GESSO SOBRE BLOCO DE CONCRETO E/OU TIJOLO CERÂMICO | M² | 1 | 17
7. | Esquadrias
7.1. | Portas pronta [madeira] -(0,80x2,10m); | UND | QUANT. | P. UNIT. | P. TOTAL | P.TOTAL/UND
PORTA TIPO PARANÁ (0,80 x 2,10 m), C/ FERRAGENS
| PORTA PARANÁ (0,80 x 2,10 m) | UND | 1 | 96.8
| FECHADURA COMPLETA PARA PORTA EXTERNA | UND | 1 | 52.5
| DOBRADIÇA 3''X2 1/2'' CROMADA | UND | 3 | 19.67
| AJUDANTE DE CARPINTEIRO | H | 2.55 | 16.28
| CARPINTEIRO | H | 2.55 | 20.1
7.2. | Portas pronta [madeira] -(0,70x2,10m); | UND | QUANT. | P. UNIT. | P. TOTAL | P.TOTAL/UND
PORTA TIPO PARANÁ (0,70 x 2,10 m), C/ FERRAGENS
| PORTA PARANÁ (0,70 x 2,10 m) | UND | 1 | 46
| FECHADURA COMPLETA PARA PORTA EXTERNA | UND | 1 | 89.06
| DOBRADIÇA 3''X2 1/2'' CROMADA | UND | 3 | 19.67
| AJUDANTE DE CARPINTEIRO | H | 2.55 | 16.28
| CARPINTEIRO | H | 2.55 | 20.1
7.3. | Portas pronta [madeira] -(0,60x2,10m); | UND | QUANT. | P. UNIT. | P. TOTAL | P.TOTAL/UND
PORTA TIPO PARANÁ (0,60 x 2,10 m), C/ FERRAGENS
| PORTA PARANÁ (0,70 x 2,10 m) | UND | 1 | 46
| FECHADURA COMPLETA PARA PORTA EXTERNA | UND | 1 | 82.28
| DOBRADIÇA 3''X2 1/2'' CROMADA | UND | 3 | 19.67
| AJUDANTE DE CARPINTEIRO | H | 2.55 | 16.28
| CARPINTEIRO | H | 2.55 | 20.1
7.4. | Portão [alumínio]-(3,2 x 2,10m) | UND | QUANT. | P. UNIT. | P. TOTAL | P.TOTAL/UND
PORTÃO DE ALUMÍNIO ANODIZADO NATURAL, FECHAMENTO TOTAL C/ LAMBRI BOLA E CORREDIÇO (FORNECIMENTO E MONTAGEM)
| PORTÃO DE ALUMÍNIO ANODIZADO NATURAL, FECHAMENTO COM LAMBRI BOLA E CORREDIÇO (FORNECIMENTO E MONTAGEM) | M² | 1 | 344.85
7.5. | Janelas [alumínio/vidro] tipo correr -(2,00x1,30m); | UND | QUANT. | P. UNIT. | P. TOTAL | P.TOTAL/m²
JANELA DE ALUMÍNIO, TIPO VENEZIANA
| AJUDANTE DE SERRALHEIRO | H | 1.5 | 16.28
| SERRALHEIRO | H | 2.5 | 20.1
| JANELA EM ALUMINIO, TIPO VENEZIANA | M² | 1 | 350
| BATENTE ALUMINIO L 1.1/2X1X1/8 ANOD 60X210 | UND | 1 | 55.15
7.6. | Janelas [alumínio/vidro] tipo correr -(1,50x1,00m); | UND | QUANT. | P. UNIT. | P. TOTAL | P.TOTAL/m²
JANELA DE ALUMÍNIO, TIPO VENEZIANA
| AJUDANTE DE SERRALHEIRO | H | 1.5 | 16.28
| SERRALHEIRO | H | 2.5 | 20.1
| JANELA EM ALUMINIO, TIPO VENEZIANA | M² | 1 | 350
| BATENTE ALUMINIO L 1.1/2X1X1/8 ANOD 60X210 | UND | 1 | 55.15
7.7. | Janelas [alumínio/vidro] tipo correr -(1,50x1,00m); | UND | QUANT. | P. UNIT. | P. TOTAL | P.TOTAL/m²
JANELA DE ALUMÍNIO, TIPO VENEZIANA
| AJUDANTE DE SERRALHEIRO | H | 1.5 | 16.28
| SERRALHEIRO | H | 2.5 | 20.1
| JANELA EM ALUMINIO, TIPO VENEZIANA | M² | 1 | 350
| BATENTE ALUMINIO L 1.1/2X1X1/8 ANOD 60X210 | UND | 1 | 55.15
7.8. | Janelas [alumínio/vidro] tipo correr -(1,00x1,00m); | UND | QUANT. | P. UNIT. | P. TOTAL | P.TOTAL/m²
JANELA DE ALUMÍNIO, TIPO VENEZIANA
| AJUDANTE DE SERRALHEIRO | H | 1.5 | 16.28
| SERRALHEIRO | H | 2.5 | 20.1
| JANELA EM ALUMINIO, TIPO VENEZIANA | M² | 1 | 350
| BATENTE ALUMINIO L 1.1/2X1X1/8 ANOD 60X210 | UND | 1 | 55.15
7.9. | Janelas alta [alumínio/vidro] tipo maxim-ar - (0,80x1,60m) | UND | QUANT. | P. UNIT. | P. TOTAL | P.TOTAL/m²
JANELA DE FERRO TIPO CAIXILHO DE CORRER OU MAXIMAR
| CAL HIDRATADA | KG | 0.73 | 1.1
| CIMENTO PORTLAND | KG | 2.67 | 0.46
| CAIXILHO DE FERRO CORRER | M² | 1 | 200
| AREIA MEDIA | M³ | 0.0097 | 51
| PEDREIRO | H | 4 | 20.1
| SERVENTE | H | 2 | 14.76
8. | Cobertura
8.1. | Estruturas de madeira | UND | QUANT. | P. UNIT. | P. TOTAL | P.TOTAL/UND
| MADEIRA (PEROBA) | M | 0.0204 | 2922.83
| PREGO | UND | 0.13 | 11.26
| FERRAGEM PARA TELHADOS | UND | 0.26 | 10.9
| AJUDANTE DE CARPINTEIRO | H | 1.15 | 16.28
| CARPINTEIRO | H | 1.15 | 20.1
8.2. | Telha tipo colonial inclinação=30% | UND | QUANT. | P. UNIT. | P. TOTAL | P.TOTAL/UND
| AJUDANTE DE TELHADISTA | H | 0.22 | 16.28
| TELHADISTA | H | 0.22 | 20.1
| PARAFUSO COM ROSCA SOBERBA 8X110MM | UND | 1.42 | 1
| CONJUNTO VEDAÇÃO ELASTICA | UND | 1.42 | 0.5
| TELHA FIBROCIMENTO ONDULADA - 8MM | M² | 1.15 | 36.31
8.3. | Forro de gesso (molhada) | UND | QUANT. | P. UNIT. | P. TOTAL | P.TOTAL/m²
FORRO DE GESSO CONVENCIONAL (60x60)cm COM TIRO E ARAME GALVANIZADO ENCAPADO - FORNECIMENTO E MONTAGEM
| FORRO DE GESSO CONVENCIONAL (60x60)cm COM TIRO E ARAME GALVANIZADO ENCAPADO | M² | 1 | 3
8.4. | Calhas PVC | UND | QUANT. | P. UNIT. | P. TOTAL | P.TOTAL/UND
CALHA DE FIBERGLASS ESP.= 2mm DESENVOLVIMENTO 30cm
| CAIXA PARA CALHA FIBERGLASS | UND | 0.085 | 38.62
| BOCAL PARA CALHA FIBERGLASS | M | 0.085 | 19.42
| CALHA. CORTE 300MM. EM FIBERGLASS. ESP. 2MM | M | 1.02 | 18.4
| MATERIAL PARA EMENDA DE CALHAS DE FIBERGLASS | KG | 0.15 | 12.83
| AJUDANTE DE ENCANADOR | H | 0.21 | 16.28
| ENCANADOR | H | 0.21 | 20.1
8.5. | Rufo | UND | QUANT. | P. UNIT. | P. TOTAL | P.TOTAL/UND
| AJUDANTE DE TELHADISTA | H | 0.08 | 16.28
| TELHADISTA | H | 0.08 | 20.1
| RUFO FIBROCIMENTO (ONDULADA) | UND | 0.948 | 49.6
9. | Pintura e Acabamento
9.2. | Pintura nas áreas secas internas [tinta látex PVC] | UND | QUANT. | P. UNIT. | P. TOTAL | P.TOTAL/m²
LATEX DUAS DEMÃOS EM PAREDES INTERNAS S/MASSA
| TINTA LATEX | L | 0.17 | 14.66
| LIXA PARA MADEIRA/MASSA | UND | 0.25 | 0.55
| LÍQUIDO SELADOR PARA PINTURA LATEX | L | 0.12 | 12.08
| PINTOR | H | 0.4 | 20.12
| AJUDANTE DE PINTOR | H | 0.35 | 16.28
9.3. | Pintura do teto | UND | QUANT. | P. UNIT. | P. TOTAL | P.TOTAL/m²
LATEX DUAS DEMÃOS EM PAREDES INTERNAS S/MASSA
| TINTA LATEX | L | 0.17 | 14.66
| LIXA PARA MADEIRA/MASSA | UND | 0.25 | 0.55
| LÍQUIDO SELADOR PARA PINTURA LATEX | L | 0.12 | 12.08
| PINTOR | H | 0.4 | 20.12
| AJUDANTE DE PINTOR | H | 0.35 | 16.28
9.4. | Textura de rolo na fachada | UND | QUANT. | P. UNIT. | P. TOTAL | P.TOTAL/m²
REVESTIMENTO TEXTURIZADO EM PAREDES INTERNA/EXTERNA C/ROLO
| REVESTIMENTO TEXTURADO PERMALIT-ROLO 444 | KG | 1.3 | 6.1
| PINTOR | H | 0.5 | 20.12
| AJUDANTE DE PINTOR | H | 0.33 | 16.28
10. | Muro
10.1. | Alvenaria de muro | UND | QUANT. | P. UNIT. | P. TOTAL | P.TOTAL/m²
ALVENARIA DE TIJOLO CERÂMICO FURADO (9x19x19)cm C/ARGAMASSA MISTA DE CAL HIDRATADA ESP.=10cm (1:2:8)
| CAL HIDRATADA | KG | 2.18 | 1.1
| CIMENTO PORTLAND | KG | 2.18 | 0.46
| TIJOLO CERÂMICO FURADO 9X19X19CM | UND | 25 | 0.42
| AREIA MEDIA | M³ | 0.015 | 51
| PEDREIRO | H | 1 | 20.1
| SERVENTE | H | 1.12 | 14.76
10.2. | Chapisco | UND | QUANT. | P. UNIT. | P. TOTAL | P.TOTAL/m²
CHAPISCO C/ ARGAMASSA DE CIMENTO E AREIA S/PENEIRAR TRAÇO 1:3 ESP.= 5mm P/ PAREDE
| CIMENTO PORTLAND | KG | 2.43 | 0.46
| AREIA MEDIA | M³ | 0.0061 | 51
| PEDREIRO | H | 0.1 | 21.1
| SERVENTE | H | 0.15 | 14.76
10.3. | Emboço | UND | QUANT. | P. UNIT. | P. TOTAL | P.TOTAL/m²
EMBOÇO C/ ARGAMASSA DE CIMENTO E AREIA S/ PENEIRAR, TRAÇO 1:5
| CIMENTO PORTLAND | KG | 5.84 | 0.46
| AREIA MEDIA | M³ | 0.0243 | 51
| PEDREIRO | H | 0.6 | 20.1
| SERVENTE | H | 0.8 | 14.76
10.4. | Pintura | UND | QUANT. | P. UNIT. | P. TOTAL | P.TOTAL/m²
LATEX DUAS DEMÃOS EM PAREDES EXTERNAS S/MASSA
| TINTA LATEX ACRÍLICA | L | 0.17 | 16.96
| AGUARRAZ MINERAL | L | 0.05 | 12.78
| LIXA PARA MADEIRA/MASSA | UND | 0.25 | 0.55
| LÍQUIDO PREPARADOR DE SUPERFICIES | L | 0.12 | 16.64
| PINTOR | H | 0.4 | 0.4
| AJUDANTE DE PINTOR | H | 0.35 | 0.35
10.5. | Chapim | UND | QUANT. | P. UNIT. | P. TOTAL | P.TOTAL/UND
| CHAPIM PRÉ-MOLDADO DE CONCRETO | UND | 1 | 92.27
11. | Serviços Complementares
11.1. | Limpeza geral da edificação | UND | QUANT. | P. UNIT. | P. TOTAL | P.TOTAL/UND
LIMPEZA DA UNIDADE CASA TIPO "T 01" - PADRÃO POPULAR
| SERVENTE | H | 8 | 14.76
11.2. | Limpeza geral do terreno | UND | QUANT. | P. UNIT. | P. TOTAL | P.TOTAL/UND
LIMPEZA GERAL
| SERVENTE | H | 0.7 | 14.76
11.3. | Paisagismo (gramas) | UND | QUANT. | P. UNIT. | P. TOTAL | P.TOTAL/UND
ARBUSTOS ORNAMENTAIS EM GERAL. C/ ALTURA MÍNIMA DE 50CM
| ARBUSTO ORNAMENTAL | UND | 1 | 31.68
| JARDINEIRO | UND | 0.1696 | 18.89